## Programmable OSC 3225
LFC P/N | Type | Frequency (MHz) | VDD (V) | Deviation (%) | PIN1 Function |  | IDD (mA) | PPM | Operating temp.(℃) | AEC-Q100
[5 empty] | Logic=High | Logic=Low
LO221A-xxM-50-C | CMOS | 1~125 | 1.8V | - | CLK | High-Z | 18 | 50 | -40~125 | Y
LO221I-xxM-50-C | CMOS | 1~125 | 1.8V | - | CLK | High-Z | 18 | 50 | -40~85 | N
LO221A-xxM-50-A | CMOS | 1~200 | 3.3V | - | CLK | High-Z | 22 | 50 | -40~125 | Y
LO221I-xxM-50-A | CMOS | 1~200 | 3.3V | - | CLK | High-Z | 22 | 50 | -40~85 | N
LO627I-xxM-20-C-1-S | CMOS | 1~125 | 1.8V | -0.9 | Low EMI CLK | CLK | 18 | 50 | -40~85 | N
LO627I-xxM-20-C-2-S | CMOS | 1~125 | 1.8V | ±0.45 | Low EMI CLK | CLK | 18 | 50 | -40~85 | N
LO627I-xxM-20-C-3-S | CMOS | 1~125 | 1.8V | -0.5 | Low EMI CLK | CLK | 18 | 50 | -40~85 | N
LO627I-xxM-20-C-4-S | CMOS | 1~125 | 1.8V | ±0.25 | Low EMI CLK | CLK | 18 | 50 | -40~85 | N
Note：* For the frequency requirement , please contact factory.