## Dual OSC 2520
LFC P/N | Type | Frequency (MHz) | VDD (V) | Deviation (%) | PIN1 Function(Dual Mode) |  | IDD (mA) | PPM | Operating temp.(℃) | AEC-Q100
[5 empty] | Logic=High | Logic=Low
LO216A-24M-50-C | CMOS | 24 | 1.8V | ±0.62 | CLK | Low EMI CLK | 2.5 | 50 | -40~125 | Y
LO216A-25M-50-C | CMOS | 25 | 1.8V | ±0.65 | CLK | Low EMI CLK | 2.5 | 50 | -40~125 | Y
LO216A-27M-50-C | CMOS | 27 | 1.8V | ±0.70 | CLK | Low EMI CLK | 2.5 | 50 | -40~125 | Y
LO216I-24M-50-C | CMOS | 24 | 1.8V | ±0.62 | CLK | Low EMI CLK | 2.5 | 50 | -40~85 | N
LO216I-25M-50-C | CMOS | 25 | 1.8V | ±0.65 | CLK | Low EMI CLK | 2.5 | 50 | -40~85 | N
LO216I-27M-50-C | CMOS | 27 | 1.8V | ±0.70 | CLK | Low EMI CLK | 2.5 | 50 | -40~85 | N
LO213A-24M-50-C | CMOS | 24 | 1.8V | ±0.42 | CLK | Low EMI CLK | 2.5 | 50 | -40~125 | Y
LO213A-25M-50-C | CMOS | 25 | 1.8V | ±0.45 | CLK | Low EMI CLK | 2.5 | 50 | -40~125 | Y
LO213A-27M-50-C | CMOS | 27 | 1.8V | ±0.50 | CLK | Low EMI CLK | 2.5 | 50 | -40~125 | Y
LO213I-24M-50-C | CMOS | 24 | 1.8V | ±0.42 | CLK | Low EMI CLK | 2.5 | 50 | -40~85 | N
LO213I-25M-50-C | CMOS | 25 | 1.8V | ±0.45 | CLK | Low EMI CLK | 2.5 | 50 | -40~85 | N
LO213I-27M-50-C | CMOS | 27 | 1.8V | ±0.50 | CLK | Low EMI CLK | 2.5 | 50 | -40~85 | N
LO217A-24M-50-C | CMOS | 24 | 1.8V | ±0.35 | CLK | Low EMI CLK | 2.5 | 50 | -40~125 | Y
LO217A-25M-50-C | CMOS | 25 | 1.8V | ±0.36 | CLK | Low EMI CLK | 2.5 | 50 | -40~125 | Y
LO217A-27M-50-C | CMOS | 27 | 1.8V | ±0.37 | CLK | Low EMI CLK | 2.5 | 50 | -40~125 | Y
LO217I-24M-50-C | CMOS | 24 | 1.8V | ±0.35 | CLK | Low EMI CLK | 2.5 | 50 | -40~85 | N
LO217I-25M-50-C | CMOS | 25 | 1.8V | ±0.36 | CLK | Low EMI CLK | 2.5 | 50 | -40~85 | N
LO217I-27M-50-C | CMOS | 27 | 1.8V | ±0.37 | CLK | Low EMI CLK | 2.5 | 50 | -40~85 | N
LO216A-24M-50-C | CMOS | 24 | 3.3V | ±0.34 | CLK | Low EMI CLK | 2.5 | 50 | -40~125 | Y
LO216A-25M-50-C | CMOS | 25 | 3.3V | ±0.35 | CLK | Low EMI CLK | 2.5 | 50 | -40~125 | Y
LO216A-27M-50-C | CMOS | 27 | 3.3V | ±0.40 | CLK | Low EMI CLK | 2.5 | 50 | -40~125 | Y
LO216I-24M-50-C | CMOS | 24 | 3.3V | ±0.34 | CLK | Low EMI CLK | 2.5 | 50 | -40~85 | N
LO216I-25M-50-C | CMOS | 25 | 3.3V | ±0.35 | CLK | Low EMI CLK | 2.5 | 50 | -40~85 | N
LO216I-27M-50-C | CMOS | 27 | 3.3V | ±0.40 | CLK | Low EMI CLK | 2.5 | 50 | -40~85 | N
LO213A-24M-50-C | CMOS | 24 | 3.3V | ±0.19 | CLK | Low EMI CLK | 2.5 | 50 | -40~125 | Y
LO213A-25M-50-C | CMOS | 25 | 3.3V | ±0.20 | CLK | Low EMI CLK | 2.5 | 50 | -40~125 | Y
LO213A-27M-50-C | CMOS | 27 | 3.3V | ±0.23 | CLK | Low EMI CLK | 2.5 | 50 | -40~125 | Y
LO213I-24M-50-C | CMOS | 24 | 3.3V | ±0.19 | CLK | Low EMI CLK | 2.5 | 50 | -40~85 | N
LO213I-25M-50-C | CMOS | 25 | 3.3V | ±0.20 | CLK | Low EMI CLK | 2.5 | 50 | -40~85 | N
LO213I-27M-50-C | CMOS | 27 | 3.3V | ±0.23 | CLK | Low EMI CLK | 2.5 | 50 | -40~85 | N
LO217A-24M-50-C | CMOS | 24 | 3.3V | ±0.16 | CLK | Low EMI CLK | 2.5 | 50 | -40~125 | Y
LO217A-25M-50-C | CMOS | 25 | 3.3V | ±0.17 | CLK | Low EMI CLK | 2.5 | 50 | -40~125 | Y
LO217A-27M-50-C | CMOS | 27 | 3.3V | ±0.18 | CLK | Low EMI CLK | 2.5 | 50 | -40~125 | Y
LO217I-24M-50-C | CMOS | 24 | 3.3V | ±0.16 | CLK | Low EMI CLK | 2.5 | 50 | -40~85 | N
LO217I-25M-50-C | CMOS | 25 | 3.3V | ±0.17 | CLK | Low EMI CLK | 2.5 | 50 | -40~85 | N
LO217I-27M-50-C | CMOS | 27 | 3.3V | ±0.18 | CLK | Low EMI CLK | 2.5 | 50 | -40~85 | N
Note：* For other frequency, please contact factory.