## Dual OSC 2016
LFC P/N | Type | Frequency (MHz) | VDD (V) | Deviation (%) | PIN1 Function(Dual Mode) |  | IDD (mA) | PPM | Operating temp.(℃) | AEC-Q100
[5 empty] | Logic=High | Logic=Low
LO206A-24M-50-C | CMOS | 24 | 1.8V | ±0.62 | CLK | Low EMI CLK | 2.5 | 50 | -40~125 | Y
LO206A-25M-50-C | CMOS | 25 | 1.8V | ±0.65 | CLK | Low EMI CLK | 2.5 | 50 | -40~125 | Y
LO206A-27M-50-C | CMOS | 27 | 1.8V | ±0.70 | CLK | Low EMI CLK | 2.5 | 50 | -40~125 | Y
LO206I-24M-50-C | CMOS | 24 | 1.8V | ±0.62 | CLK | Low EMI CLK | 2.5 | 50 | -40~85 | N
LO206I-25M-50-C | CMOS | 25 | 1.8V | ±0.65 | CLK | Low EMI CLK | 2.5 | 50 | -40~85 | N
LO206I-27M-50-C | CMOS | 27 | 1.8V | ±0.70 | CLK | Low EMI CLK | 2.5 | 50 | -40~85 | N
LO203A-24M-50-C | CMOS | 24 | 1.8V | ±0.42 | CLK | Low EMI CLK | 2.5 | 50 | -40~125 | Y
LO203A-25M-50-C | CMOS | 25 | 1.8V | ±0.45 | CLK | Low EMI CLK | 2.5 | 50 | -40~125 | Y
LO203A-27M-50-C | CMOS | 27 | 1.8V | ±0.50 | CLK | Low EMI CLK | 2.5 | 50 | -40~125 | Y
LO203I-24M-50-C | CMOS | 24 | 1.8V | ±0.42 | CLK | Low EMI CLK | 2.5 | 50 | -40~85 | N
LO203I-25M-50-C | CMOS | 25 | 1.8V | ±0.45 | CLK | Low EMI CLK | 2.5 | 50 | -40~85 | N
LO203I-27M-50-C | CMOS | 27 | 1.8V | ±0.50 | CLK | Low EMI CLK | 2.5 | 50 | -40~85 | N
LO207A-24M-50-C | CMOS | 24 | 1.8V | ±0.35 | CLK | Low EMI CLK | 2.5 | 50 | -40~125 | Y
LO207A-25M-50-C | CMOS | 25 | 1.8V | ±0.36 | CLK | Low EMI CLK | 2.5 | 50 | -40~125 | Y
LO207A-27M-50-C | CMOS | 27 | 1.8V | ±0.37 | CLK | Low EMI CLK | 2.5 | 50 | -40~125 | Y
LO207I-24M-50-C | CMOS | 24 | 1.8V | ±0.35 | CLK | Low EMI CLK | 2.5 | 50 | -40~85 | N
LO207I-25M-50-C | CMOS | 25 | 1.8V | ±0.36 | CLK | Low EMI CLK | 2.5 | 50 | -40~85 | N
LO207I-27M-50-C | CMOS | 27 | 1.8V | ±0.37 | CLK | Low EMI CLK | 2.5 | 50 | -40~85 | N
LO206A-24M-50-C | CMOS | 24 | 3.3V | ±0.34 | CLK | Low EMI CLK | 2.5 | 50 | -40~125 | Y
LO206A-25M-50-C | CMOS | 25 | 3.3V | ±0.35 | CLK | Low EMI CLK | 2.5 | 50 | -40~125 | Y
LO206A-27M-50-C | CMOS | 27 | 3.3V | ±0.40 | CLK | Low EMI CLK | 2.5 | 50 | -40~125 | Y
LO206I-24M-50-C | CMOS | 24 | 3.3V | ±0.34 | CLK | Low EMI CLK | 2.5 | 50 | -40~85 | N
LO206I-25M-50-C | CMOS | 25 | 3.3V | ±0.35 | CLK | Low EMI CLK | 2.5 | 50 | -40~85 | N
LO206I-27M-50-C | CMOS | 27 | 3.3V | ±0.40 | CLK | Low EMI CLK | 2.5 | 50 | -40~85 | N
LO203A-24M-50-C | CMOS | 24 | 3.3V | ±0.19 | CLK | Low EMI CLK | 2.5 | 50 | -40~125 | Y
LO203A-25M-50-C | CMOS | 25 | 3.3V | ±0.20 | CLK | Low EMI CLK | 2.5 | 50 | -40~125 | Y
LO203A-27M-50-C | CMOS | 27 | 3.3V | ±0.23 | CLK | Low EMI CLK | 2.5 | 50 | -40~125 | Y
LO203I-24M-50-C | CMOS | 24 | 3.3V | ±0.19 | CLK | Low EMI CLK | 2.5 | 50 | -40~85 | N
LO203I-25M-50-C | CMOS | 25 | 3.3V | ±0.20 | CLK | Low EMI CLK | 2.5 | 50 | -40~85 | N
LO203I-27M-50-C | CMOS | 27 | 3.3V | ±0.23 | CLK | Low EMI CLK | 2.5 | 50 | -40~85 | N
LO207A-24M-50-C | CMOS | 24 | 3.3V | ±0.16 | CLK | Low EMI CLK | 2.5 | 50 | -40~125 | Y
LO207A-25M-50-C | CMOS | 25 | 3.3V | ±0.17 | CLK | Low EMI CLK | 2.5 | 50 | -40~125 | Y
LO207A-27M-50-C | CMOS | 27 | 3.3V | ±0.18 | CLK | Low EMI CLK | 2.5 | 50 | -40~125 | Y
LO207I-24M-50-C | CMOS | 24 | 3.3V | ±0.16 | CLK | Low EMI CLK | 2.5 | 50 | -40~85 | N
LO207I-25M-50-C | CMOS | 25 | 3.3V | ±0.17 | CLK | Low EMI CLK | 2.5 | 50 | -40~85 | N
LO207I-27M-50-C | CMOS | 27 | 3.3V | ±0.18 | CLK | Low EMI CLK | 2.5 | 50 | -40~85 | N
Note：* For other frequency, please contact factory.