## 60<VDS≤100
LFC P/N | Type | VDS (V) | VGS (±V) | VTH(V) |  | RDSON ( mΩ ) |  |  |  | ID (A) | Ciss (pF) | Crss (pF) | Qg (nC) | Package
[6 empty] | 10V | 4.5V | 2.5V | 1.8V
|  |  |  | min. | max. | max. | max. | max. | max. |  | typ. | typ. | typ.
LMN22N10XF | N | 100 | 20 | 1 | 3 | 22 | 38 | - | - | 45 | 4708 | 247 | 36 | DFN5x6-8L
LMN22N10SF | N | 100 | 20 | 1 | 3 | 22 | 32 | - | - | 7.3 | 4708 | 247 | 75 | SOP-8
LMN22N10DF | N | 100 | 20 | 1 | 3 | 24 | 38 | - | - | 40 | 4708 | 247 | 36 | TO-252-2L
LMN0910PJZF | N | 100 | 20 | 1.2 | 2.5 | 200 | 210 | - | - | 2 | 820 | 20 | 13.4 | SOT-23
LMNBSS123JZF | N | 100 | 20 | 0.8 | 2.8 | 6000 | - | - | - | 0.17 | 20 | 4 | - | SOT-23
LSG12N10TL-C | N | 100 | 20 | 2 | 4 | 1.3 | - | - | - | 360 | 14200 | 935 | 240 | TOLL
LSG15N10TL-C | N | 100 | 20 | 2 | 4 | 2 | - | - | - | 334 | 10120 | 50 | 176 | TOLL
LSG45NE8T5 | N | 90 | 20 | 2 | 4 | 5.8 | - | - | - | 123 | 4321 | 59 | 81 | TO-220