## Pure OSC 2520
LFC P/N | Type | Frequency (MHz) | VDD (V) | PIN1 Function |  | IDD (mA) | PPM | Operating temp.(℃) | AEC-Q100
|  |  |  | Logic=High | Logic=Low
LO210A-24M-50-C | CMOS | 24 | 1.8V | CLK | Hign-Z | 2.5 | 50 | -40~125 | Y
LO210A-24M-50-A | CMOS | 24 | 3.3V | CLK | Hign-Z | 2.5 | 50 | -40~125 | Y
LO210A-25M-50-C | CMOS | 25 | 1.8V | CLK | Hign-Z | 2.5 | 50 | -40~125 | Y
LO210A-25M-50-A | CMOS | 25 | 3.3V | CLK | Hign-Z | 2.5 | 50 | -40~125 | Y
LO210A-27M-50-C | CMOS | 27 | 1.8V | CLK | Hign-Z | 2.5 | 50 | -40~125 | Y
LO210A-27M-50-A | CMOS | 27 | 3.3V | CLK | Hign-Z | 2.5 | 50 | -40~125 | Y
LO210I-24M-50-C | CMOS | 24 | 1.8V | CLK | Hign-Z | 2.5 | 50 | -40~85 | N
LO210I-24M-50-A | CMOS | 24 | 3.3V | CLK | Hign-Z | 2.5 | 50 | -40~85 | N
LO210I-25M-50-C | CMOS | 25 | 1.8V | CLK | Hign-Z | 2.5 | 50 | -40~85 | N
LO210I-25M-50-A | CMOS | 25 | 3.3V | CLK | Hign-Z | 2.5 | 50 | -40~85 | N
LO210I-27M-50-C | CMOS | 27 | 1.8V | CLK | Hign-Z | 2.5 | 50 | -40~85 | N
LO210I-27M-50-A | CMOS | 27 | 3.3V | CLK | Hign-Z | 2.5 | 50 | -40~85 | N
Note：* For other frequency, please contact factory.