## EMI OSC 2520
LFC P/N | Type | Frequency (MHz) | VDD (V) | Deviation (%) | PIN1 Function |  | IDD (mA) | PPM | Operating temp.(℃) | AEC-Q100
[5 empty] | Logic=High | Logic=Low
LO214A-24M-50-C | CMOS | 24 | 1.8V | ±0.62 | Low EMI CLK | CLK | 2.5 | 50 | -40~125 | Y
LO214A-25M-50-C | CMOS | 25 | 1.8V | ±0.65 | Low EMI CLK | CLK | 2.5 | 50 | -40~125 | Y
LO214A-27M-50-C | CMOS | 27 | 1.8V | ±0.70 | Low EMI CLK | CLK | 2.5 | 50 | -40~125 | Y
LO214I-24M-50-C | CMOS | 24 | 1.8V | ±0.62 | Low EMI CLK | CLK | 2.5 | 50 | -40~85 | N
LO214I-25M-50-C | CMOS | 25 | 1.8V | ±0.65 | Low EMI CLK | CLK | 2.5 | 50 | -40~85 | N
LO214I-27M-50-C | CMOS | 27 | 1.8V | ±0.70 | Low EMI CLK | CLK | 2.5 | 50 | -40~85 | N
LO215A-24M-50-C | CMOS | 24 | 1.8V | ±0.62 | Low EMI CLK | Hign-Z | 2.5 | 50 | -40~125 | Y
LO215A-25M-50-C | CMOS | 25 | 1.8V | ±0.65 | Low EMI CLK | Hign-Z | 2.5 | 50 | -40~125 | Y
LO215A-27M-50-C | CMOS | 27 | 1.8V | ±0.70 | Low EMI CLK | Hign-Z | 2.5 | 50 | -40~125 | Y
LO215I-24M-50-C | CMOS | 24 | 1.8V | ±0.62 | Low EMI CLK | Hign-Z | 2.5 | 50 | -40~85 | N
LO215I-25M-50-C | CMOS | 25 | 1.8V | ±0.65 | Low EMI CLK | Hign-Z | 2.5 | 50 | -40~85 | N
LO215I-27M-50-C | CMOS | 27 | 1.8V | ±0.70 | Low EMI CLK | Hign-Z | 2.5 | 50 | -40~85 | N
LO218A-24M-50-C | CMOS | 24 | 1.8V | ±0.11 | Low EMI CLK | Hign-Z | 2.5 | 50 | -40~125 | Y
LO218A-25M-50-C | CMOS | 25 | 1.8V | ±0.11 | Low EMI CLK | Hign-Z | 2.5 | 50 | -40~125 | Y
LO218A-27M-50-C | CMOS | 27 | 1.8V | ±0.12 | Low EMI CLK | Hign-Z | 2.5 | 50 | -40~125 | Y
LO218I-24M-50-C | CMOS | 24 | 1.8V | ±0.11 | Low EMI CLK | Hign-Z | 2.5 | 50 | -40~85 | N
LO218I-25M-50-C | CMOS | 25 | 1.8V | ±0.11 | Low EMI CLK | Hign-Z | 2.5 | 50 | -40~85 | N
LO218I-27M-50-C | CMOS | 27 | 1.8V | ±0.12 | Low EMI CLK | Hign-Z | 2.5 | 50 | -40~85 | N
LO214A-24M-50-A | CMOS | 24 | 3.3V | ±0.34 | Low EMI CLK | CLK | 2.5 | 50 | -40~125 | Y
LO214A-25M-50-A | CMOS | 25 | 3.3V | ±0.35 | Low EMI CLK | CLK | 2.5 | 50 | -40~125 | Y
LO214A-27M-50-A | CMOS | 27 | 3.3V | ±0.40 | Low EMI CLK | CLK | 2.5 | 50 | -40~125 | Y
LO214I-24M-50-A | CMOS | 24 | 3.3V | ±0.34 | Low EMI CLK | CLK | 2.5 | 50 | -40~85 | N
LO214I-25M-50-A | CMOS | 25 | 3.3V | ±0.35 | Low EMI CLK | CLK | 2.5 | 50 | -40~85 | N
LO214I-27M-50-A | CMOS | 27 | 3.3V | ±0.40 | Low EMI CLK | CLK | 2.5 | 50 | -40~85 | N
LO215A-24M-50-A | CMOS | 24 | 3.3V | ±0.34 | Low EMI CLK | Hign-Z | 2.5 | 50 | -40~125 | Y
LO215A-25M-50-A | CMOS | 25 | 3.3V | ±0.35 | Low EMI CLK | Hign-Z | 2.5 | 50 | -40~125 | Y
LO215A-27M-50-A | CMOS | 27 | 3.3V | ±0.40 | Low EMI CLK | Hign-Z | 2.5 | 50 | -40~125 | Y
LO215I-24M-50-A | CMOS | 24 | 3.3V | ±0.34 | Low EMI CLK | Hign-Z | 2.5 | 50 | -40~85 | N
LO215I-25M-50-A | CMOS | 25 | 3.3V | ±0.35 | Low EMI CLK | Hign-Z | 2.5 | 50 | -40~85 | N
LO215I-27M-50-A | CMOS | 27 | 3.3V | ±0.40 | Low EMI CLK | Hign-Z | 2.5 | 50 | -40~85 | N
LO218A-24M-50-A | CMOS | 24 | 3.3V | ±0.07 | Low EMI CLK | Hign-Z | 2.5 | 50 | -40~125 | Y
LO218A-25M-50-A | CMOS | 25 | 3.3V | ±0.07 | Low EMI CLK | Hign-Z | 2.5 | 50 | -40~125 | Y
LO218A-27M-50-A | CMOS | 27 | 3.3V | ±0.08 | Low EMI CLK | Hign-Z | 2.5 | 50 | -40~125 | Y
LO218I-24M-50-A | CMOS | 24 | 3.3V | ±0.07 | Low EMI CLK | Hign-Z | 2.5 | 50 | -40~85 | N
LO218I-25M-50-A | CMOS | 25 | 3.3V | ±0.07 | Low EMI CLK | Hign-Z | 2.5 | 50 | -40~85 | N
LO218I-27M-50-A | CMOS | 27 | 3.3V | ±0.08 | Low EMI CLK | Hign-Z | 2.5 | 50 | -40~85 | N
LO219A-24M-50-C | CMOS | 24 | 1.8V | ±0.42 | Low EMI CLK | Hign-Z | 2.5 | 50 | -40~125 | Y
LO219A-25M-50-C | CMOS | 25 | 1.8V | ±0.45 | Low EMI CLK | Hign-Z | 2.5 | 50 | -40~125 | Y
LO219A-27M-50-C | CMOS | 27 | 1.8V | ±0.50 | Low EMI CLK | Hign-Z | 2.5 | 50 | -40~125 | Y
LO219A-24M-50-A | CMOS | 24 | 3.3V | ±0.19 | Low EMI CLK | Hign-Z | 2.5 | 50 | -40~125 | Y
LO219A-25M-50-A | CMOS | 25 | 3.3V | ±0.20 | Low EMI CLK | Hign-Z | 2.5 | 50 | -40~125 | Y
LO219A-27M-50-A | CMOS | 27 | 3.3V | ±0.23 | Low EMI CLK | Hign-Z | 2.5 | 50 | -40~125 | Y
LO613A-25M-50-C-2 | CMOS | 25 | 1.8V | ±0.41 | Low EMI CLK | CLK | 2.5 | 50 | -40~125 | Y
Note：* For other frequency, please contact factory.